## 健全性
既存ブロック塀等の調査シート（No.1 健全性） | [7 empty] | 整理番号
調査年月日
所在地 | [7 empty] | 調査者氏名
[8 empty] | 設計図書等 | □有／□無
所有者名 | [5 empty] | 擁壁等の 構造物 | □有／□無 | 擁壁の高さ | m
[8 empty] | セットバックの距離 | m
[6 empty] | 土留め利用 | □有／□無 | 土圧の作用高さ | cm
接道種類 |  | □避難路／□通学路／□一般道路／□公有地／□私道／□その他（ ）
塀の種類 |  | □組積塀／□補強コンクリートブロック（CB）塀／□その他（ ）
分類 | 箇所 | 項目 |  | 実施の有無 |  | 調査結果 | 健全性が確保できていないことを 判定するための基準
|  |  |  | 組積 | CB
必須 項目 | 壁体 | 組積材のひび割れ幅 |  | □ | □ | mm | □*1 1.0mm以上のひび割れ
|  | 組積材の破損 |  | □ | □ | □有／□無 | □*1 破損がある状態
|  | 目地部のひび割れ幅 |  | □ |  | mm | □*1 1.0mm以上のひび割れ
|  | 目地部の欠損 |  | □ |  | □有／□無 | □*1 欠損がある状態
|  | 壁体の変色・風化 |  | □ | □ | □有／□無 | □*1 著しい風化が確認される状態
|  | 壁体内の著しい発錆（錆汁） |  |  | □ | □有／□無 | □*1 表面から錆汁が確認される状態
|  | 壁体の傾斜 |  | □ | □ | 度 | □*1 5度以上の傾斜
|  | 壁体のぐらつき |  | □ | □ | □有／□無 | □*1 ぐらつきがあり、安定性に欠ける状態
評価 の 参考 項目 | 壁体 | 笠木の有無 |  | □ | □ | □有／□無 | 笠木がない場合や笠木が欠落している場合は、雨水浸入により鉄筋の腐食が進展している可能性がある。
|  | 笠木の欠落 |  | □ | □ | □有／□無
| 擁壁 | 擁壁の不同沈下 |  | □ | □ | □有／□無 | 擁壁等の工作物に、不同沈下やひび割れ、はらみ、傾斜等がある場合は、既存塀の健全性を確保できない恐れがある。
|  | 擁壁のひび割れ |  | □ | □ | □有／□無
|  | 擁壁のはらみ |  | □ | □ | □有／□無
|  | 擁壁の傾斜 |  | □ | □ | 度
| 地盤 | 液状化の恐れ |  | □ | □ | □有／□無 | 既存塀が設置される地盤に変状の恐れがある場合は、既存塀の健全性を確保できない恐れがある。
|  | 地盤破壊の恐れ |  | □ | □ | □有／□無
| 建設年 |  | 年頃 □不明 |  |  |  | 建設後維持管理がない状態で数十年が経過しているものは、既存塀の健全度を確保するのが難しいものと考えられる。
| 増改築の有無 |  | □有／□無
| 増改築年 |  | 年頃 □不明
増改築の方法
注記 | *1 該当する項目が一つでもある場合は、健全性評価を満足できず、「撤去」の判定となるため、 以後の仕様規定への適合性、一体性、転倒の評価に関する調査は省略してよい。
備考 | 塀の形状、損傷の箇所、箇所など、評価に必要な情報を記載する。

## 仕様適合性
既存ブロック塀等の調査シート（No.2 仕様規定への適合性） | [6 empty] | 整理番号
調査年月日
所在地 | [6 empty] | 調査者氏名
[7 empty] | 設計図書等 | □有／□無
所有者名 |  |  |  |  | 擁壁等の 構造物 | □有／□無 | 擁壁の高さ | m
[7 empty] | セットバックの距離 | m
[5 empty] | 土留め利用 | □有／□無 | 土圧の作用高さ | cm
接道種類 |  | □避難路／□通学路／□一般道路／□公有地／□私道／□その他（ ）
塀の種類 |  | □組積塀／□補強コンクリートブロック（CB）塀／□その他（ ）
分類 | 箇所 | 項目 | 実施の有無 |  | 調査結果 | 仕様規定の適合性を満足しない ことを判定するための基準
|  |  | 組積 | CB
必須 項目 | 壁本体 | 塀高さ | □ |  | m | □*1 1.2mに組積材１個の高さを足し合わせた 高さを超えている*2
|  |  |  | □ | m | □ 2.2mを超えている*2
|  | 組積高さ | □ |  | m | □*1 1.2mを超えている
|  | 壁厚さ | □ |  | cm | □*1 その部分から壁頂までの垂直距離の 1/10未満である
|  |  |  | □ | cm | □ 15cm未満（塀高さが2m以下の場合は 10cm未満）である
|  | 異種ブロック積み | □ | □ | □有／□無 | □*1 異なる構造形式を組み合わせている
| 壁本体 配筋 | 横筋の最大配筋間隔 |  | □ | cm | □ 80cmを超えている
|  | 縦筋の最大配筋間隔 |  | □ | cm | □ 80cmを超えている
|  | 縦筋の基礎（擁壁）内でのフック |  | □ | □有／□無 | □ 基礎の横筋にかぎ掛けされていない
|  | 縦筋の基礎（擁壁）への定着長さ |  | □ | cm | □*1 鉄筋径の40倍未満である*3
| 控壁 | 控壁の有無 | □ |  | □有／□無 | □ 控壁がない*4
|  |  |  | □ | □有／□無 | □ 控壁がない*5
|  | 控壁の張り出し長さ | □ |  | cm | □*1 壁厚さの1.5倍未満である
|  |  |  | □ | cm | □ 基礎部分において壁高さの1/5未満である
|  | 控壁の最大間隔 | □ |  | m | □*1 4.0mを超えている
|  |  |  | □ | m | □ 3.4mを超えている
|  | 壁端部から 最寄りの控壁までの長さ | □ |  | m | □*1 2.0mを超えている
|  |  |  | □ | m | □*1 1.7mを超えている
| 控壁 配筋 | 控壁の横筋の有無 |  | □ | □有／□無 | □ 控壁の横筋がない
|  | 控壁の縦筋の有無 |  | □ | □有／□無 | □ 控壁の縦筋がない
|  | 控壁の縦筋の基礎（擁壁） 内でのフック |  | □ | □有／□無 | □ 基礎の横筋にかぎ掛けされていない
|  | 控壁の縦筋の基礎（擁壁） 内での定着長さ |  | □ | cm | □ 鉄筋径の40倍未満である*3
| 基礎 | 基礎（壁本体） | □ |  | □有／□無 | □*1 基礎がない
|  |  |  | □ | □有／□無 | □*1 RC造の基礎がない
|  | 基礎（控壁） | □ |  | □有／□無 | □*1 基礎がない
|  |  |  | □ | □有／□無 | □ RC造の基礎がない
|  | 基礎の根入れ深さ | □ |  | cm | □*1 20cm未満である*2
|  |  |  | □ | cm | □ 30cm未満である*2
|  | 擁壁等の構造物の有無 | □ |  | □有／□無 | □*1 擁壁等の構造物の上に塀がある
|  |  |  | □ | □有／□無 | □ 擁壁等の構造物の上に塀がある
| 地盤 | 土圧の作用高さ | □ |  | cm | □*1 土圧の作用高さが60cmを超えている
|  |  |  | □ | cm | □ 土圧の作用高さが60cmを超えている
評価 の 参考 項目 | 壁本体 | フェンスの有無 |  | □ | □有／□無 | 壁頂部に横筋が配筋されていない恐れがあり、詳細な検討が必要となる可能性がある。
|  | 透かしブロックの有無 |  | □ | □有／□無 | 透かしブロックが配置されている箇所では、壁筋が配筋されていない恐れがある。
|  | 透かしブロックの配置 |  | □ | 備考に図示
|  | 壁本体の仕上げの有無 |  | □ | □有／□無 | 仕上げの厚さが大きい場合には、実情の重量に応じて、評価を行う必要がある。
注記 | *1 該当する項目が一つでもある場合は、「撤去または耐震改修」の判定となる。 *2 塀に近接して側溝があり、JISの適合品もしくは同等品とみなせない場合には、側溝の底面を地盤面として、 塀の高さや基礎の根入れ深さを評価する。 *3 基礎内でフックにより定着されている場合は、鉄筋径の27倍未満であるかどうかを確認する。 *4 その部分の壁厚が、その部分から壁頂までの垂直距離の1.5/10倍以上ある場合は除く。 *5 塀高さが1.2m以下の場合は除く。
備考 | 塀の形状、寸法、配筋など、評価に必要な情報を記載する。

## 一体性評価
既存ブロック塀等の調査シート（No.3 塀の一体性） | [5 empty] | 整理番号
調査年月日
所在地 | [5 empty] | 調査者氏名
[6 empty] | 設計図書等 | □有／□無
所有者名 |  |  | 擁壁等の 構造物 | □有／□無 | 擁壁の高さ |  | m
[5 empty] | セットバックの距離 |  | m
|  |  | 土留め利用 | □有／□無 | 土圧の作用高さ |  | cm
接道種類 |  | □避難路／□通学路／□一般道路／□公有地／□私道／□その他（ ）
塀の種類 |  | □補強コンクリートブロック（CB）塀／□その他（ ）
分類 | 箇所 | 項目 | 実施の有無または | 調査結果 |  |  | 評価との関連
|  |  | 他のシート参照 |  |  |  | 壁 | 控壁 | 基礎
簡易評価 及び 詳細評価 のための調査項目 | 壁本体 | 壁高さ | □ | m |  |  | ◎ | ◎ | ◎
|  | 壁厚さ | No.2（仕様） | cm |  |  | ◎ | ◎ | ◎
|  | 壁本体の仕上げの有無 | No.2（仕様） | □有／□無 |  |  | ◎ | ◎ | ◎
|  | 仕上げによる組積材の重量増 （仕上げの種類・厚さ） | □ | □無視できる／□無視できない 備考に仕上げの種類・厚さを示すこと |  |  | ◎ | ◎ | ◎
| 壁本体 配筋 | 横筋の最大配筋間隔 | No.2（仕様） | cm |  |  | ◎
|  | 横筋の配置（間隔・本数） | □ | 備考に図示すること |  |  | ◎
|  | 縦筋の最大配筋間隔 | No.2（仕様） | cm |  |  | ◎ |  | ◎
|  | 縦筋の配置（間隔・本数） | □ | 備考に図示すること |  |  | ◎ |  | ◎
|  | 縦筋の基礎（擁壁）内でのフック | No.2（仕様） | □有／□無 |  |  |  |  | ◎
|  | 縦筋の基礎（擁壁）内での定着長さ | No.2（仕様） | cm |  |  |  |  | ◎
|  | 縦筋の空洞内部における 重ね継手の有無 | □ | □有／□無 |  |  |  |  | ◎
| 控壁 | 控壁の有無 | No.2（仕様） | □有／□無 |  |  |  | ◎ | ◎
|  | 控壁の配置（壁本体に取り付く 控壁の間隔・枚数） | □ | 備考に図示すること |  |  |  | ◎ | ◎
|  | 控壁の高さ | □ | m |  |  |  |  | ◎
|  | 控壁の張り出し長さ | No.2（仕様） | cm |  |  |  |  | ◎
| 控壁 配筋 | 控壁の横筋の有無 | No.2（仕様） | □有／□無 |  |  |  | ◎
|  | 控壁の横筋の配置（間隔・本数） | □ | 備考に図示すること |  |  |  | ◎
|  | 控壁の横筋の壁本体内でのフック | □ | □有／□無 |  |  |  | ◎
|  | 控壁の縦筋の有無 | No.2（仕様） | □有／□無 |  |  |  |  | ◎
|  | 控壁の縦筋の基礎（擁壁） 内でのフック | No.2（仕様） | □有／□無 |  |  |  |  | ◎
|  | 控壁の縦筋の基礎（擁壁） 内での定着長さ | No.2（仕様） | cm |  |  |  |  | ◎
|  | 控壁の縦筋の空洞内部における 重ね継手の有無 | □ | □有／□無 |  |  |  |  | ◎
詳細評価のための調査項目 | 壁本体 | 壁長さ | □ | m |  |  | ◎ | ◎ | ◎
|  | 組積材の重量 （コンクリートブロックの種類） | □ | □A(08)／□B(12)／□C(16)／□その他 （ ） |  |  | ◎ | ◎ | ◎
| 壁本体 配筋 | 横筋の径、降伏強度*1 、有効せい | □ |  |  |  | ◎
|  | 縦筋の径、降伏強度*1 、有効せい | □ | [5 empty] | ◎
| 控壁 | 控壁の厚さ | □ | cm |  |  |  |  | ◎
|  | 控壁の重量（構造種別、 コンクリートブロックの種類） | □ | □RC／□CB（CBの場合、下記も記載） □A(08)／□B(12)／□C(16)／□その他 （ ） |  |  |  |  | ◎
| 控壁 配筋 | 控壁の横筋の径、降伏強度*1 | □ |  |  |  |  | ◎
|  | 控壁の縦筋の本数、有効せい | □ | 備考に図示すること |  |  |  |  | ◎
|  | 控壁の縦筋の径、降伏強度*1 | □ | [5 empty] | ◎
注記 | *1 鉄筋の降伏強度は、引張試験を行わない場合、丸鋼は235N/mm2、異形鉄筋は295N/mm2としてよい。
備考 | 塀の形状、寸法、配筋など、評価に必要な情報を記載する。

## 転倒評価
既存ブロック塀等の調査シート（No.4 塀の転倒） | [5 empty] | 整理番号
調査年月日
所在地 | [5 empty] | 調査者氏名
[6 empty] | 設計図書等 | □有／□無
所有者名 |  |  | 擁壁等の 構造物 | □有／□無 | 擁壁の高さ |  | m
[5 empty] | セットバックの距離 |  | m
|  |  | 土留め利用 | □有／□無 | 土圧の作用高さ |  | cm
接道種類 |  | □避難路／□通学路／□一般道路／□公有地／□私道／□その他（ ）
塀の種類 |  | □補強コンクリートブロック（CB）塀／□その他（ ）
分類 | 箇所 | 項目 | 実施の有無または | 調査結果
他のシート参照
簡易評価及び詳細評価のための調査項目 | 壁本体 | 塀高さ | No.2（仕様） | m
|  | 壁厚さ | No.2（仕様） | cm
|  | 壁本体の仕上げの有無 | No.2（仕様） | □有／□無
|  | 仕上げによる組積材の重量増 （仕上げの種類・厚さ） | No.3（一体） | □無視できる／□無視できない 備考に仕上げの種類・厚さを示すこと
| 控壁 | 控壁の有無 | No.2（仕様） | □有／□無
|  | 控壁の配置（壁本体に取り付く 控壁の間隔・枚数） | No.3（一体）
|  | 控壁の高さ | No.3（一体） | m
|  | 控壁の張り出し長さ | No.2（仕様） | cm
| 基礎 | 基礎の根入れ深さ | No.2（仕様） | cm
| 地盤 | 側溝の有無 | No.2（仕様） | □有／□無
詳細評価のための調査項目 | 壁本体 | 壁長さ | No.3（一体） | m
|  | 壁高さ | No.3（一体） | m
|  | 組積材の重量 （コンクリートブロックの種類） | No.3（一体） | □A(08)／□B(12)／□C(16)／□その他 （ ）
| 控壁 | 控壁の厚さ | No.3（一体） | cm
|  | 控壁の重量（構造種別、 コンクリートブロックの種類） | No.3（一体） | □RC／□CB（CBの場合、下記も記載） □A(08)／□B(12)／□C(16)／□その他 （ ）
| 基礎 | 基礎の厚さ | □ | cm
|  | 基礎の形状 | □ | □I形／□L形／□T形
|  | 基礎フーチングの幅 | □ | cm（L形、T形の場合）
|  | 基礎フーチングの厚さ | □ | cm（L形、T形の場合）
| 地盤 | 側溝の規格、深さ、厚さ等 | □
|  | 土の種類 | □ | □粘性土／□砂質土
|  | 土の一軸圧縮強度 | □
備考 | 塀の形状、寸法、配筋など、評価に必要な情報を記載する。